## Sheet1
800
Temp ©	Current (mA)	Power (mW)
28.2	500	336
28.3	480	315.8
28.4	457	292.4
28.5	435	270.5
28.6	414	250.1
28.7	391	227.4
28.8	366	202.5
28.9	344	182.2
29	322	159.7
29.1	298	131.8
29.2	273	106.7
29.3	251	85.44
29.4	231	64.3
31.5	250	82.46
31.7	200	33.5
31.8	175	10.48
32	170	6.63

## Sheet2
1064 nm
Temp ©	Current (mA)	Power (mW)
28.2	500	24.88
28.3	480	23.21
28.4	457	21.3
28.5	435	19.6
28.6	414	17.92
28.7	391	16.08
28.8	366	14.09
28.9	344	12.4
29	322	10.84
29.1	298	8.89
29.2	273	6.93
29.3	251	5.3
29.4	231	3.76
31.5	250	5.1
31.7	200	1.428
31.8	175	97.4 micro
32	170	1.23 micro

## Sheet3
I = 500 mA	Laser 1064nm
T ©
10	11.96
11	11.23
12	11.36
13	11.17
14	11.35
15	11.28
16	14.06
17	16.56
18	15.99
19	19.22
20	23.01
21	23.2
22	23.99
23	25.14
24	25.13
25	24.53
26	24.45
27	24.31
28	24.57
29	24.54
30	24.42
31	24.6
32	24.57
33	24.69
34	23.85
35	23.82
36	23.99
37	20.29
38	20.85
39	20.19
40	17.3

## Sheet4
Temp ©	Current (mA)	Power (mW) WRONG Wavelength, 1064	Power (mW) measured with the correct wavelength	moved KTP crysal away from Nd:YAD element
28.2	500	13.16	17.2	12.9
28.3	480	11.36	15.3	11.5
28.4	457	10.24	13.15	10.14
28.5	435	8.97	11.22	8.7
28.6	414	7.99	10.38	7.23
28.7	391	6.94	9.41	6.2
28.8	366	5.61	7.4	4.95
28.9	344	4.47	6.39	4.21
29	322	3.87	5.08	3.25
29.1	298	2.99	3.65	2.22
29.2	273	1.837	2.42	1.3
29.3	251	1.123	1.454	783 m
29.4	231	595 micro	748 micro	410 m
31.5	250	1.079 milli	1.299 milli	700 m
31.7	200	58.9 micro	76.6 micro	50 m
31.8	175	142 nano	185 nano	185 n
32	170	146 nano	183.9 nano	170 n